## Plan1
Formula | Compound Name | A | B | C | TMIN | TMAX
C3H6O | acetone | 7.2316 | 1277.03 | 237.23 | -32 | 77
C2H4O2 | acetic-acid | 7.2996 | 1479.02 | 216.82 | 17 | 157
C2H3N | acetonitrile | 7.0735 | 1279.2 | 224.01 | -13 | 117
C6H6 | benzene | 6.9056 | 1211.033 | 220.79 | -16 | 104
C4H10 | butane | 6.809 | 935.86 | 238.73 | -78 | 19
CCL4 | carbon-tetrachloride | 6.8941 | 1219.58 | 227.17 | -20 | 101
C6H5CL | chlorobenzene | 6.9781 | 1431.05 | 217.56 | 47 | 147
C4H9CL | 1-chlorobutane | 6.9379 | 1227.43 | 224.11 | -18 | 112
C4H9CL | 2-chlorobutane | 6.9447 | 1195.8 | 226.01 | -23 | 102
CHCL3 | chloroform | 6.9371 | 1171.2 | 227 | -13 | 97
C6H12 | cyclohexane | 6.8413 | 1201.531 | 222.647 | 6 | 105
C5H10 | cyclopentane | 6.8868 | 1124.162 | 231.361 | -40 | 72
C10H22 | decane | 6.9638 | 1508.75 | 195.374 | 58 | 203
CH2CL2 | dichloromethane | 7.0803 | 1138.91 | 231.46 | -44 | 59
C4H10O | ethyl-ether | 6.9203 | 1064.07 | 228.8 | -61 | 20
C4H8O2 | p-dioxane | 7.0063 | 1288.5 | 211.01 | 2 | 137
C20H42 | eicosane | 7.1522 | 2032.7 | 132.1 | 198 | 379
C2H6O | Ethyl-alcohol (ethanol) | 8.2133 | 1652.05 | 231.48 | -3 | 96
C8H10 | ethylbenzene | 6.9572 | 1424.255 | 213.206 | 26 | 163
C2H6O2 | ethylene-glycol | 8.7945 | 2615.4 | 244.91 | 91 | 221
C7H16 | heptane | 6.8938 | 1264.37 | 216.636 | -2 | 123
C6H14 | hexane | 6.8702 | 1168.72 | 224.21 | -25 | 92
CH4O | methanol | 8.0724 | 1574.99 | 238.87 | -16 | 91
C4H8O2 | ethyl-acetate | 7.0146 | 1211.9 | 216.01 | -13 | 112
CH3NO2 | nitromethane | 7.044 | 1291 | 209.01 | 5 | 136
C9H20 | nonane | 6.9344 | 1429.46 | 201.82 | 39 | 179
C8H18 | octane | 6.9094 | 1349.82 | 209.385 | 19 | 152
C5H12 | pentane | 6.8763 | 1075.78 | 233.205 | -50 | 58
C6H6O | phenol | 7.1345 | 1516.07 | 174.57 | 72 | 208
H20 | Water | 8.0713 | 1730.63 | 233.426 | 1 | 100
H20 | Water | 8.1402 | 1810.94 | 244.485 | 99 | 374